## ICL7107
Digital DC Voltmeter BOM

Item	Qty	Reference(s)	Value	URL	Comments
1	1	C1	100p	https://sklep.avt.pl/45298.html
2	2	C2, C3	0.47u	https://sklep.avt.pl/45319.html
3		C4	0.22u	https://sklep.avt.pl/41558.html
4	1	C5	0.1u	https://sklep.avt.pl/41542.html
5	2	C6, C8	100u	https://sklep.avt.pl/kondensator-elektrolityczny-100uf-16v.html
6	2	C7, C9	100n	https://sklep.avt.pl/41542.html
7	1	C10	0.47u	https://sklep.avt.pl/45319.html
8	1	C11	10u	https://sklep.avt.pl/kondensator-elektrolityczny-10uf-50v-10-szt.html
9	2	D1, D2	1N4148	https://sklep.avt.pl/42281.html
10	1	D3	LED-Display_x4_CA		module with two double display 0.56’’ CA
11	5	D4, D5, D6, D7, D8	1N4001	https://sklep.avt.pl/42280.html
12	2	D9, D10	1N914	https://allegro.pl/oferta/dioda-1n914-300ma-100v-do35-tht-x20szt-7876530202	1N4148
13	1	G1	CC-BY-SA
14	1	J1	+9...12V DC	https://sklep.avt.pl/zlacze-srubowe-dg301-5-0-2-raster-5mm-wys-10mm-niebieski-ark2-500.html
15	1	J2	DP conn.	https://sklep.avt.pl/listwa-kolkowa-2x40-prosta-gold-pin.html
16	1	J3	meas. conn	https://sklep.avt.pl/zlacze-srubowe-dg301-5-0-2-raster-5mm-wys-10mm-niebieski-ark2-500.html
17	1	LOGO1	Logo_Open_Hardware_Large
18	4	M1, M2, M3, M4	M2.2
19	1	R1	1M	https://sklep.avt.pl/rezystor-1mom-1-4w-5-0207-10-szt.html
20	1	R2	6k8	https://sklep.avt.pl/rezystor-6-8kom-1-4w-5-0207-10-szt.html
21	1	R3	100k	https://sklep.avt.pl/rezystor-100kom-1-4w-5-0207-10-szt.html
22	1	R4	47k	https://sklep.avt.pl/rezystor-47kom-1-4w-5-0207-10-szt.html
23	1	R5	470R	https://sklep.avt.pl/rezystor-470om-1-4w-5-0207-10-szt.html
24	1	RV1	20k	https://sklep.avt.pl/potencjometr-pr20kom-helitrim-3006p.html
25	1	U1	LM285Z-1.2	https://allegro.pl/oferta/lm285z-zrodlo-napiecia-odniesienia-1-2v-icl8069-7283614293
26	1	U2	ICL7107	https://sklep.avt.pl/uklad-scalony-icl7107.html	socket: https://sklep.avt.pl/podstawka-40-pin.html
27	1	U3	L7805
28	1	U4	CD4069	https://sklep.avt.pl/uklad-scalony-4069.html	socket: https://sklep.avt.pl/podstawka-14-pin.html
29	2	TP1,TP2	goldpin	https://sklep.avt.pl/kolek-lutowniczy-10szt.html